## Sheet1
附件一：郴州市北湖区人民医院老门诊大楼生活热水节能改造项目清单
序号 | 设备、材料名称 | 规格及型号 | 技术参数说明 | 单位 | 数量 | 备注
一 | 热水机组
1 | 空气能热水机组（10匹） | KFRS-40MPD/NHAS- | 制热量：39.6kW 制热功率：8.59Kw | 台 | 2 | 一线品牌,如格力、美的、纽恩泰等
二 | 辅助设备
1 | 热水循环水泵 |  | 电机功率：750W | 台 | 2 | 国标
三 | 水系统工程
1 | PPR/PVC复合保温管 | φ50 |  | 米 | 36 | 国标
2 | 铜闸阀 | DN40 |  | 个 | 4 | 国标
3 | Y型过滤器 | DN40 |  | 个 | 2 | 国标
4 | 止回阀 | DN40 |  | 个 | 2 | 国标
5 | 温度计 |  |  | 个 | 2 | 国标
6 | 压力表 |  |  | 个 | 2 | 国标
7 | 水管管件 |  |  | 项 | 1 | 国标
8 | 管道支架 |  |  | 项 | 1 | 国标
9 | 辅料 |  |  | 项 | 1 | 国标
10 | 电磁阀 | DN40 | 铜 | 个 | 2 | 国标
11 | 不锈钢配电箱 |  |  | 个 | 1 | 国标
12 | 电线电缆线管 |  |  | 项 | 1 | 国标
13 | 设备运费 |  |  | 项 | 1
14 | 设备吊装费 |  |  | 项 | 1
15 | 主机基础加固 |  | 槽钢焊接 | 项 | 1
16 | 老热水机组设备拆除人工 |  |  | 项 | 1 | 技工
17 | 热水系统安装调试费 |  |  | 项 | 1 | 技工